## Specifikacija ponudbe s cenami
PONUDNIK:…..................... |  |  | Št. ponudbe:….....................
…...................... |  |  | Datum: …..............................
…......................
….....................
P R E D R A Č U N
Predmet javnega naročila: Kontrola pristopa na ORL oddelku OP blok
ZŠ | Opis dela | Enota mere (EM) | Količina | Cena na EM brez DDV | Stopnja DDV (%)
1 | Dobava materiala: - naprava Špica TZ1D 2 kos - krmilnik Špica TZ1W-2 1 kos - napajalnik Špica TDR30-12VK 1kos - čitalec Špica TSCIXRF10SERH 3 kos - drobni material 1 kos - kabel UTP/FTP Cat.5 15 m | kpl | 1 |  | 0
2 | Dobava elektro omarice za sistem KP micro z naslednjimi zahtevami: - dim. 300x250x150 mm - omogoča priklop do 4-ih točk | kpl | 1 |  | 0
3 | Demontaža obstoječega sistema ter odvoz na trajno deponijo | kpl | 1 |  | 0
4 | Finomontaža zgoraj navedenega materiala POZ. 1,2 ( terminalov pristopne kontrole, krmilnika, napajalnika, kabla.. ) | h | 10 |  | 0
5 | Zagon sistema in poizkusno delovanje | kpl | 1 |  | 0
6 | Poučitev uporabnikov in primopredaja | kpl | 1 |  | 0
7 | Priprava dela, transportni in ostali stroški | kpl | 1 |  | 0
| Davčna osnova: |  |  |  | 0
| Znesek davka: |  |  |  | 0
| Ponudbena vrednost z DDV: |  |  |  | 0