## List1
Ljubljanska ulica 5, 2000 Maribor, Slovenija
Tel.: 00386 2 321 10 00 Faks: 00386 2 331 23 93
KLIMATSKA NAPRAVA ZA CITOGENETSKI LABORATORIJ
SPECIFIKACIJA:
SPLIT SISTEM (notranja enota z pripadajočo zunanjo enoto) – 1 kpl:
Z.Š. | ZAHTEVA
1. | Notranja klimatska enota sistema (split) za gretje/hlajenje;
2. | HLADILNA MOČ: 2,5 kW
3. | GRELNA MOČ: Od vključno 3 kW
4. | Stenske izvedbe
5. | Brezžični daljinski upravljalnik z možnostjo nastavitve temperature, vklop/izklop enote, spreminjanje režima delovanja, spreminjanje hitrosti ventilatorja, nastavitev smeri izpiha zraka enot.
6. | Energijski razred A++
7. | hlajenje tudi pri zunanji temperaturi do - 15 stopinj celzija
V PONUDBI JE POTREBNO DODATNO UPOŠTEVATI ŠE NASLEDNJE:
- demontaža in ponovna montaža obstoječega stropa;
inštalacijski kanali;
- preboje za instalacije in tesnenje;
gradbena in slikopleskarska popravila.
OPOMBA:
Ponudnik mora ponudbo oddati na lastnem obrazcu, kjer bo razviden tip ponujene opreme s tehničnimi lastnostmi.