## List1
Objekt: Trg revolucije 4 - zamenjava oken
POPIS DEL
Opomba: V ponudbi je potrebno upoštevati in zajeti zatečeno stanje. Mere je potrebno preveriti na licu mesta.
Ponudniki morajo zajeti v svoji ponudbi ves potreben material in vse stroške (prevozni stroški, nakladanja in razkladanja materiala in opreme, vertikalni in horizontalni premiki materiala in opreme, vsi dvigi in spusti materiala in opreme, odvozi materiala na deponije, dnevnice, malice, telefonske storitve, internetne storitve itd.).
Splošne lastnosti oken
BARVA OKEN: Bela (znotraj)/bela(zunaj)
OKOVJE: Poponoma skrito okovje
TOPLOTNA IZOLACIJA: ≤ 0.86 W/m2K
PROTIHRUPNA ZAŠČITA: med 30 in 40 dB
ZASTEKLITEV: Trojna, polnjena s plinom
Zap.št. | Opis | Količina | EM | Cena na enoto | Skupaj
1. | Demontaža obstoječega dvokrilnega okna, dim. cca. 1070x1680 mm, komplet z demontažo police za notranji in zunanji strani in odvoz na deponijo | 1 | kom |  | 0
2. | Demontaža obstoječega dvokrilnega okna, dim. cca. 1290x1680 mm, komplet z demontažo police za notranji in zunanji strani in odvoz na deponijo | 5 | kom |  | 0
3. | Demontaža obstoječega okna v sanitarijah, komplet z demontažo police za notranji in zunanji strani dim. cca. 510x1080 mm in odvoz na deponijo | 1 | kom |  | 0
4. | Demontaža obstoječih zunanjih žaluzij, z vsemi pripadajočimi elementi na zunanji in notranji strani (vodila, palica za dvig in spust rolet, itd…) in odvoz na deponijo | 6 | kom |  | 0
5. | Dobava in montaža dvokrilnega okna, dim. 1070x1680 cm iz PVC umetne mase, delitev po širini cca. 535/535mm, z vsem pripadajočim materialom in elementi. Primarno krilo je vrtljivo nagibno, smer odpiranja: desno, višina kljuke od spodnjega roba krila: cca. 570mm, sekundarno krilo je vrtljivo, smer odpiranja: levo. | 1 | kom |  | 0
6. | Dobava in montaža dvokrilnega okna, dim. 1290x1680 cm iz umetne mase, delitev po širini cca. 645/645mm, z vsem pripadajočim materialom in elementi. Primarno krilo je vrtljivo nagibno, smer odpiranja: desno, višina kljuke od spodnjega roba krila: cca. 570mm, sekundarno krilo je vrtljivo, smer odpiranja: levo. | 5 | kom |  | 0
7. | Dobava in montaža enokrilnega okna za sanitarije, dim. 510x1080 cm iz umetne mase, z vsem pripadajočim materialom in elementi. Krilo je vrtljivo nagibno, smer odpiranja: desno, višina kljuke od spodnjega roba krila: cca. 395 mm, delitev po višini 540/540 mm z vmesno prečko. | 1 | kom |  | 0
8. | Dobava in montaža zunanje ALU žaluzije, dim. cca. 1070x1680 mm, z nadometno izvedbo omarice, vključno z ALU vodili, ALU zaključno letvijo, standardne ALU barve, z ročnim pogonom in z vsem pripadajočim materialom in elementi. | 1 | kom |  | 0
9. | Dobava in montaža zunanje ALU žaluzije, dim. cca. 1290x1680 mm, z nadometno izvedbo omarice, vključno z ALU vodili, ALU zaključno masko, lamele standardne ALU barve, z ročnim pogonom in z vsem pripadajočim materialom in elementi.. | 5 | kom |  | 0
10. | Dobava in montaža notranjih, voodpornih polic, bele barve, širine cca. 200 mm. | 1 | kpl |  | 0
11. | Dobava in montaža zunanjih prašno barvanih ALU polic, širine cca. 200 mm, z odkapnim robom. | 1 | kpl |  | 0
12. | RAL montaža in priprava odprtine. | 1 | kpl |  | 0
13. | Notranja zidarska in pleskarska obdelava (obdelava špalet - gips plošče, kitanje, finalno beljenje, itd.) | 1 | kpl |  | 0
| SKUPAJ BREZ DDV |  |  |  | 0