## Sanacija stebrov - UKC
#REF!
Popis del in materiala z dobavo in montažo za statično sanacijo stebra - UKC Stavba 1/5N
Popise obravnavati skupaj s PZI načrtom statične sanacije št. 06/2021, maj 2021
Območje statične sanacije stebrov je v osi D/1, v 4. in 5. nadstropju stavbe 1 v UKC Maribor. Ponudnik se s pogodbo obveže, da bo dela opravil na način in po naprej določenem urniku, usklajenim z naročnikom.
Davek na dodano vrednost v ceni ni zajet!
|  | enota | količina | cena/enoto | cena
1. | Pripravjalna dela, ob stebrih se naredi začasna pregrada/provizorij s PVC folijo, da se prepreči širjenje praha po prostoru. Po dogovoru z naročnikom | kom | 2 | 0 | 0
2. | V celoti se odstrani slabo vezane in razpokane dele betonskega zaščitnega sloja stebrov v etaži 4 in 5. V etaži 5 je večji del poškodovanega zaščitnega sloja stebra že odstranjen, isto se naredi še v etaži 4 | kom | 2 | 0 | 0
3. | Celotno površino stebra je treba oprati in očistiti prašnih delcev | kom | 2 | 0 | 0
4. | Čisto in zdravo betonsko površino obeh stebrov prereza 40/60 cm in višine 300 cm se premaže z zaščitnim in veznim premazom za beton in armaturo, kot je npr. TEKAMAL Antikor proizvajalca TKK Srpenica ali podobno | m2 | 12 | 0 | 0
5. | Ročno se poravnajo okrušeni deli in neravne betonske površine, z nanašanjem sanacijske malte z nizkim krčenjem, npr. Sika MonoTop-412 N ali Mapegrout T60 oz. enakovredno, debelina nanosa ca. 30 - 40 mm, nanos malte po navodilih proizvajalca, ocena: | m2 | 5 | 0 | 0
6. | Na čisto in kompaktno »popravljeno« površino betonskega stebra se po celotni površini pritrdi tkanina iz karbonskih vlaken za konstrukcijske ojačitve, kot je npr. SikaWrap®-230 C ali enakovredno, event. premaz, vgradnja in pritrditev tkanine se izvedeta po navodilih proizvajalca | m2 | 12 | 0 | 0
7. | Sanirana in strižno ojačana površina stebra se zaščiti z oblogo iz mavčno kartonskih plošč debeline 12,5 mm na tipski Alu (KNAUF) podkonstrukciji, vključno s kitanjem, bandažiranjem in z 2 x opleskom. | m2 | 12 | 0 | 0
8. | Končno čiščenje, pregled izvedenega stanja in morebitna odprava pomanjkljivosti | kom | 1 | 0 | 0
| SKUPNO |  |  |  | 0