## Dograditev zraka
POPIS MATERIALA IN DEL – STROJNE INSTALACIJE
Dograditev komprimiranega zraka v bolniških sobah Oddelka za psihiatrijo - enota C
MEDICINSKI PLINI
Z.Š. | Opis | EM | KOL | Cena (EUR/EM) | Skupaj (EUR)
1 | Sklopka za komprimiran zrak - Nadometna doza KZ | kpl | 40 |  | 0
2 | Kontrolna omarica za pline - Ventil za rezervno napajanje - Vtičnica za komprimiran zrak s pokrovom | kpl | 1 |  | 0
3 | Bakrena medicinska cev okr. 8 x 1mm | tm | 490 |  | 0
4 | Bakrena medicinska cev okr. 12 x 1mm | tm | 90 |  | 0
5 | Bakrena medicinska cev okr. 15 x 1mm | tm | 50 |  | 0
6 | PVC kanal -NIK 16 x 16 mm | tm | 400 |  | 0
7 | Fiting za bakreno inštalacijo | kpl | 1 |  | 0
8 | Meritev inštalacij medicinskih plinov | kpl | 1 |  | 0
9 | Tlačni preizkus sistema | kpl | 1 |  | 0
10 | Strokovna montaža elementov | kpl | 1 |  | 0
11 | Transportni in ostali splošni stroški | kpl | 1 |  | 0
12 | Preboji skozi etaže | kpl | 3 |  | 0
13 | Odpiranje in zapiranje spuščenega stropa na hodniku | kpl | 1 |  | 0
| MEDICINSKI PLINI, skupaj brez DDV: |  |  |  | 0
| DDV: |  |  |  | 0
| SKUPAJ z DDV: |  |  |  | 0
OPOMBE:
Vgrajena oprema mora biti dobavljena in montirana po veljavnem standardu SIST EN ISO 7396-1-2016 - sistem napeljav za medicinske pline.
|  | Žig |  |  | Podpis
Kraj in datum: